## ORÇAMENTO
PLANILHA ORÇAMENTÁRIA DATA: 06/06/2024 BDI = 24,00%
ITEM | CÓDIGO | DESCRIÇÃO DOS SERVIÇOS | UNID. | QUANT. | PR. UNIT.(R$) SEM BDI | PR. UNIT.(R$) COM BDI | VALOR (R$)
Materiais | [6 empty] | 343668.48
1 | 1.1 | Poste metálico telecônico reto altura 12m | UNID. | 57 | 1800 | 2232 | 127224
| 1.2 | SL‐15076183CZ02 – LED 150W / 144Lm/W da Ledstar, aprovado pelo estudo luminotécnico. | UNID. | 87 | 460 | 570.4 | 49624.8
| 1.3 | Braço, fabricado em tubo de aço SAE 1020/1020, com sapata, galvanizado a fogo Projeção – 3500mm | UNID. | 87 | 300 | 372 | 32364
| 1.4 | Caixa de passagem pré fabricada de concreto (40x40x60)cm | UNID. | 57 | 150 | 186 | 10602
| 1.5 | Ponto de Medição Padrão CPFL (instalado no poste)140 | UNID. | 4 | 140 | 173.6 | 694.4
| 1.6 | Comando de Iluminação Coletivo 350 | UNID. | 12 | 300 | 372 | 4464
| 1.7 | Quadro para Comando | UNID. | 4 | 350 | 434 | 1736
| 1.8 | Cabo 6,00mm² ‐ isolamento para 1,0KV ‐ classe 4 ‐ flexível ‐ Cor Preta | M | 6400 | 4.5 | 5.58 | 35712
| 1.9 | Cabo 6,00mm² ‐ isolamento para 1,0KV ‐ classe 4 ‐ flexível ‐ Cor Verde ou Amarelo | M | 3200 | 4.5 | 5.58 | 17856
| 1.1 | Fio de cobre Nú 10mm² (Aterramento) | M | 969 | 11.7 | 14.508 | 14058.252
| 1.11 | Haste de aterramento 12mm X 2,4m | UNID. | 171 | 61.7 | 76.508 | 13082.868
| 1.12 | Caixa de inspeção para aterramento | UNID. | 171 | 19 | 23.56 | 4028.76
| 1.13 | Disjuntor Monopolar 25A Weg MINI | UNID. | 57 | 45 | 55.8 | 3180.6
| 1.14 | DPS Protetor de Surtos Classe 2 15kA 275V Monopolar | UNID. | 57 | 60 | 74.4 | 4240.8
| 1.15 | Miscelânea de instalação | CJ. | 1 | 20000 | 24800 | 24800
Serviços | [6 empty] | 139624
2 | 2.1 | Escavação, apiloamento, lançamento, reaterro e fixação dos postes com concreto 13,5 MPA | UNID. | 57 | 1000 | 1240 | 70680
| 2.2 | Instalação de rede elétrica subterrânea e nos postes. | UNID. | 57 | 500 | 620 | 35340
| 2.3 | Instalação de braços | UNID. | 87 | 50 | 62 | 5394
| 2.4 | Instalação de luminárias | UNID. | 87 | 150 | 186 | 16182
| 2.5 | Escavação, apiloamento, instalação, reaterro, dreno de brita e tampa de caixa de passagem | UNID. | 57 | 100 | 124 | 7068
| 2.6 | ponto de medição padrão CPFL e aterramento com homologação | UNID. | 4 | 1000 | 1240 | 4960
Locação | [6 empty] | 7440
3 | 3.1 | Caminhão carga seca capacidade 8 Ton com guindaste | HS | 50 | 120 | 148.8 | 7440
|  |  |  | TOTAL: | 490732.48

## CRONOGRAMA
CRONOGRAMA FÍSICO-FINANCEIRO |  | PROPRONENTE: Prefeitura Municipal de Bofete/SP |  |  | DATA: JUNHO DE 2024
|  | OBRA: |  |  | Folha: Único
LOCAL: .
MUNICÍPIO: Bofete/SP
|  | VALOR TOTAL | 490732.48 | 90 DIAS | Dep. Obras
ITEM | SERVIÇOS | 1º MÊS | 2º MÊS | 3º MÊS | SERVIÇO
[5 empty] | % | R$
1 | Materiais | 137467.392 | 103100.544 | 103100.544 | 70.03% | 343668.48
2 | Serviços | 55849.6 | 41887.2 | 41887.2 | 28.45% | 139624
3 | Locação | 2976 | 2232 | 2232 | 1.516% | 7440
VALOR DO PERÍODO |  | 196292.992 | 147219.744 | 147219.744 | 0.98484 | 490732.48
% DO PRERÍODO |  | 40% | 30% | 30%
VALOR ACUMULADO |  | 196292.992 | 343512.736 | 490732.48 | 490733.4648
% ACUMULADA |  | 40% | 70% | 100% | 100%